## Záradék
Premier Ablakvilág Kft
1095 Budapest
Ipar u. 2/A.
Zákány Község Önkormányzata
Zákány
Május 1. utca 6.
A munka leírása: |  | 2018-11-21
Zákány Általános Iskola (Zákány, Petőfi utca 6.)
tornaterem villamos hálózatának felújítása
Költségvetés főösszesítő
Megnevezés |  | Anyagköltség | Díjköltség
1. Építmény közvetlen költségei |  | 4562690 | 1837400
1.1 Közvetlen önköltség összesen |  | 4562690 | 1837400
2.1 ÁFA vetítési alap |  | 6400090
2.2 Áfa | 27% | 1728024
3. A munka ára |  | 8128114

## Összesítő
Munkanem megnevezése | Anyag összege | Díj összege
Költségtérítések | 0 | 75000
Irtás, föld- és sziklamunka | 28000 | 70350
Falazás és egyéb kőművesmunka | 0 | 183000
Elektromosenergia-ellátás, villanyszerelés | 2407190 | 1409050
Megújuló energiahasznosító berendezések | 2127500 | 100000
Összesen: | 4562690 | 1837400

## Költségtérítések
Ssz. | Tételszám | Tétel szövege | Menny. | Egység | Anyag egységár | Díj egységre | Anyag összesen | Díj összesen
1 | 19-010-1.11.1.4 | Általános teendők megvalósulás szakaszában, ellenőrző mérések, tervezői műszaki vezetés a kivitelezés helyszínén | 10 | óra | 0 | 5000 | 0 | 50000
2 | 19-071-11.1.1.1 | Ellenőrző próbák, nulladik tűzvédelmi felülvizsgálat | 1 | db | 0 | 25000 | 0 | 25000
|  | Munkanem összesen: |  |  |  |  | 0 | 75000

## Irtás, föld- és sziklamunka
Ssz. | Tételszám | Tétel szövege | Menny. | Egység | Anyag egységár | Díj egységre | Anyag összesen | Díj összesen
1 | 21-011-9.1.1 | Villanyszerelés földmunkája; visszatöltéssel, döngöléssel, I-IV. oszt. talajban, kábelárok földmunkája 0,70 m mélységig, 0,40 m szélességig | 5 | m | 0 | 3500 | 0 | 17500
2 | 21-011-9.2.1 | Villanyszerelés földmunkája; visszatöltéssel, döngöléssel, I-IV. oszt. talajban, rúdföldelő földmunkája, 1,0 m3 földkiemelés, 2,0 m földfúrással | 7 | m | 0 | 7550 | 0 | 52850
3 | 21-011-11.1 | Építési törmelék konténeres elszállítása, lerakása, lerakóhelyi díjjal, 3,0 m3-es konténerbe | 1 | db | 28000 | 0 | 28000 | 0
|  | Munkanem összesen: |  |  |  |  | 28000 | 70350

## Falazás és egyéb kőművesmunka
Ssz. | Tételszám | Tétel szövege | Menny. | Egység | Anyag egységár | Díj egységre | Anyag összesen | Díj összesen
1 | 33-063-1.1.1 | Faláttörés 30x30 cm méretig, téglafalban, 12 cm falvastagságig | 10 | db | 0 | 1300 | 0 | 13000
2 | 33-063-3.2.1 | Horonyvésés, téglafalban, 8 cm2 keresztmetszetig | 450 | m | 0 | 350 | 0 | 157500
3 | 33-063-21.4.1 | Fészekvésés, dobozok részére téglafalban, 55 - 78 mm átmérő között, 30 mm mélységig | 50 | db | 0 | 250 | 0 | 12500
|  | Munkanem összesen: |  |  |  |  | 0 | 183000

## Elektromosenergia-ellátás, vill
Ssz. | Tételszám | Tétel szövege | Menny. | Egység | Anyag egységár | Díj egységre | Anyag összesen | Díj összesen
1 | 71-000-1.5.1 | Vezetékek, kábelek és szerelvények bontása; vörösréz vagy alumínium vezeték leszerelése védőcsőből kihúzva, 10 mm2-ig | 500 | m | 0 | 70 | 0 | 35000
2 | 71-000-1.6 | Vezetékek, kábelek és szerelvények bontása; kábelszerű vezeték leszerelése tartószerkezetről | 40 | m | 0 | 350 | 0 | 14000
3 | 71-000-1.10 | Vezetékek, kábelek és szerelvények bontása; áramköri elosztók, fogyasztásmérő szekrények | 2 | db | 0 | 1100 | 0 | 2200
4 | 71-000-1.11 | Vezetékek, kábelek és szerelvények bontása; kapcsolók, csatlakozó aljzatok, falifoglalatok, csengők, reduktorok, erős- vagy gyengeáramú nyomók, termosztátok, lépcsőházi automaták, jelzők leszerelése | 24 | db | 0 | 300 | 0 | 7200
5 | 71-000-1.13 | Vezetékek, kábelek és szerelvények bontása; mindennemű fényforrás és lámpatest leszerelése | 12 | db | 0 | 600 | 0 | 7200
6 | 71-000-2.1 | Villámhárító leszerelése, felfogó vezeték | 10 | m | 0 | 400 | 0 | 4000
7 | 71-000-2.2 | Villámhárító leszerelése, felfogó rúd | 2 | db | 0 | 900 | 0 | 1800
8 | 71-000-2.3.1 | Villámhárító leszerelése, levezető vezeték leszerelése, téglafalról | 20 | m | 0 | 200 | 0 | 4000
9 | 71-000-2.4 | Villámhárító leszerelése, földelő vezeték leszerelése, bilincsről vagy kábellétráról | 3 | m | 0 | 200 | 0 | 600
10 | 71-001-1.1.1.1.1-0110116 | Merev, simafalú műanyag védőcső elhelyezése, elágazó dobozokkal, előre elkészített falhoronyba, vékonyfalú kivitelben, könnyű mechanikai igénybevételre, Névleges méret: 11-16 mm HYDRO-THERM beltéri Mü III. vékonyfalú, hajlítható merev műanyag szürke | 450 | m | 105 | 300 | 47250 | 135000
védőcső 16 mm, Kód: MU-III 16
11 | 71-001-1.1.1.1.2-0110129 | Merev, simafalú műanyag védőcső elhelyezése, elágazó dobozokkal, előre elkészített falhoronyba, vékonyfalú kivitelben, könnyű mechanikai igénybevételre, Névleges méret: 21-29 mm HYDRO-THERM beltéri Mü III. vékonyfalú, hajlítható merev műanyag szürke | 60 | m | 145 | 490 | 8700 | 29400
védőcső 29 mm, Kód: MU-III 29
12 | 71-001-11.1.1-0123021 | Elágazó doboz illetve szerelvénydoboz elhelyezése, süllyesztve, fészekvésés nélkül, Névleges méret: Ø68 mm-ig, 2xØ68 mm-ig vagy négyzetes kivitelben, 30-60 mm mélységig, max. négyes sorolásig KAISER szerelvénydoboz téglafalba, ömlesztett kiszerelés, R: | 20 | db | 55 | 580 | 1100 | 11600
1055-41
13 | 71-001-11.1.2-0123023 | Elágazó doboz illetve szerelvénydoboz elhelyezése, süllyesztve, fészekvésés nélkül, Névleges méret: 70, 80, 100, 150, 200 mm 87, 107, 159, 240, 238 mm (70 - 300 mm) KAISER kötődoboz téglafalba, 70 mm átmérő, ömlesztett kiszerelés, R: 1172-31 | 30 | db | 155 | 580 | 4650 | 17400
14 | 71-002-1.2-0213006 | Szigetelt vezeték elhelyezése védőcsőbe húzva vagy vezetékcsatornába fektetve, rézvezetővel, leágazó kötésekkel, szigetelés ellenállás méréssel, a szerelvényekhez csatlakozó vezetékvégek bekötése nélkül, keresztmetszet: 4-6 mm2 PannonCom-Kábel H07V-K | 50 | m | 220 | 105 | 11000 | 5250
450/750V 1x6 mm2, hajlékony rézvezetővel (Mkh)
15 | 71-002-1.3-0213016 | Szigetelt vezeték elhelyezése védőcsőbe húzva vagy vezetékcsatornába fektetve, rézvezetővel, leágazó kötésekkel, szigetelés ellenállás méréssel, a szerelvényekhez csatlakozó vezetékvégek bekötése nélkül, keresztmetszet: 10-16 mm2 PannonCom-Kábel H07V-K | 25 | m | 850 | 140 | 21250 | 3500
450/750V 1x16 mm2, hajlékony rézvezetővel (Mkh)
16 | 71-002-21.1-0221521 | Kábelszerű vezeték elhelyezése előre elkészített tartószerkezetre, 1-12 erű rézvezetővel, elágazó dobozokkal és kötésekkel, szigetelési elenállás méréssel, a szerelvényekhez csatlakozó vezetékvégek bekötése nélkül, keresztmetszet: 0,5-2,5 mm2 | 250 | m | 260 | 350 | 65000 | 87500
PannonCom-Kábel NYM 300/500V 3x1,5 mm2, tömör rézvezetővel (MBCu)
17 | 71-002-21.1-0221522 | Kábelszerű vezeték elhelyezése előre elkészített tartószerkezetre, 1-12 erű rézvezetővel, elágazó dobozokkal és kötésekkel, szigetelési elenállás méréssel, a szerelvényekhez csatlakozó vezetékvégek bekötése nélkül, keresztmetszet: 0,5-2,5 mm2 | 300 | m | 375 | 350 | 112500 | 105000
PannonCom-Kábel NYM 300/500V 3x2,5 mm2, tömör rézvezetővel (MBCu)
18 | 71-002-21.3-0221566 | Kábelszerű vezeték elhelyezése előre elkészített tartószerkezetre, 1-12 erű rézvezetővel, elágazó dobozokkal és kötésekkel, szigetelési elenállás méréssel, a szerelvényekhez csatlakozó vezetékvégek bekötése nélkül, keresztmetszet: 6 mm2 PannonCom-Kábel | 80 | m | 1580 | 500 | 126400 | 40000
NYM 300/500V 5x6 mm2, tömör rézvezetővel (MBCu)
19 | 71-003-9 | Vezetékösszekötők elhelyezése | 150 | db | 0 | 165 | 0 | 24750
20 | 71-003-10.1-0491075 | Szigetelt érvéghüvely rögzítése vezetékre, adagoló sajtoló szerszámmal, 0,5 - 6 mm2 LEGRAND Starfix 6 mm2 érvéghüvely zöld, zacskós kiszerelés (Kat.szám:037768) | 20 | db | 25 | 55 | 500 | 1100
21 | 71-003-10.2-0491052 | Szigetelt érvéghüvely rögzítése vezetékre, sajtoló szerszámmal, 10 - 25 mm2 LEGRAND Starfix 16mm2 érvéghüvely hoszú fehér (Kat.szám:037670) | 10 | db | 55 | 80 | 550 | 800
22 | 71-003-12.1-0111049 | EPH blokk elhelyezése | 3 | db | 5500 | 2100 | 16500 | 6300
23 | 71-004-1.1 | Acél tartószerkezet helyszínen gyártva, beépítéssel, tömeghatár: 5,00 kg/db-ig lámpatest mechanikai védelem | 50 | kg | 220 | 950 | 11000 | 47500
24 | 71-004-6.3 | Tartó és egyéb szerkezetek elhelyezése, faliék | 150 | db | 0 | 150 | 0 | 22500
25 | 71-005-1.1.1.1-0230103 | Komplett világítási és telekommunikációs szerelvények, Fali kapcsolók elhelyezése, süllyesztve, 10A kétpólusú kapcsolók LEGRAND Cariva kétpólusú kapcsoló kerettel, fehér (Kat.szám:773801) | 5 | db | 1400 | 800 | 7000 | 4000
26 | 71-005-1.11.1.1.1-0230109 | Komplett világítási és telekommunikációs szerelvények, Csatlakozóaljzat elhelyezése, süllyesztve, 16A, földelt, egyes csatlakozóaljzat (2P+F) LEGRAND Cariva 2P+F csatlakozóaljzat kerettel, fehér (Kat.szám:773820) | 16 | db | 1360 | 810 | 21760 | 12960
27 | 71-005-2.52-0230266 | Mozgásérzékelő elhelyezése, beállítása. | 7 | db | 9660 | 1100 | 67620 | 7700
28 | 71-007-35-0316807 | Csatlakozó kombináció elhelyezése, Cs jelű csatlakozószekrény | 2 | db | 37500 | 5500 | 75000 | 11000
29 | 71-010-2.7-0151273 | Felületre szerelt lámpatest elhelyezése előre elkészített tartószerkezetre, zárt, LED-es kivitelben SIMOTRADE STAR-136 IP65 PC LED 22W 2400lm 4000k por- páramentes lámpatest (inverterrel) | 4 | db | 18940 | 3500 | 75760 | 14000
30 | 71-010-2.7-0151274 | Felületre szerelt lámpatest elhelyezése előre elkészített tartószerkezetre, zárt, LED-es kivitelben SIMOTRADE STT NEW-135 IP40 LED 5500 SL | 9 | db | 23600 | 3500 | 212400 | 31500
31 | 71-010-2.7-0151366 | Felületre szerelt lámpatest elhelyezése előre elkészített tartószerkezetre, zárt, LED-es kivitelben SIMOTRADE VIKTORIA-9 LED 800 | 4 | db | 19960 | 3500 | 79840 | 14000
32 | 71-010-2.7-0220051 | Felületre szerelt lámpatest elhelyezése előre elkészített tartószerkezetre, zárt, LED-es kivitelben SIMOTRADE GAMMA-24 LED 2200 | 6 | db | 4100 | 3500 | 24600 | 21000
33 | 71-010-2.7-0220052 | Felületre szerelt lámpatest elhelyezése előre elkészített tartószerkezetre, zárt, LED-es kivitelben SIMOTRADE STKBO-24 LED 2200 | 6 | db | 15780 | 3500 | 94680 | 21000
34 | 71-010-12.11.1.1.6-0548522 | (Akkumulátoros vészvilágítás) Tartalék világítási lámpatestek elhelyezése, saját akkumulátoros, készenléti üzemű, falon kívüli kivitelben, LED-es SIMOTRADE ST LEDUS irányfény lámpatest, pikotgrammal | 7 | db | 11000 | 1800 | 77000 | 12600
35 | 71-010-12.11.1.1.6-0548523 | (Akkumulátoros vészvilágítás) Tartalék világítási lámpatestek elhelyezése, saját akkumulátoros, készenléti üzemű, falon kívüli kivitelben, LED-es SIMOTRADE ST LEDUS biztonsági világítási lámpatest, | 4 | db | 15250 | 1850 | 61000 | 7400
36 | 71-013-1.1.1-0310301 | Villámhárító felfogóvezető szerelése, előre elkészített tartószerkezetre, sodronyból, kör- vagy laposacélból, meredek tetőn, tartóra szerelve, 60 mm2-ig OBO horganyzott köracél, 8 mm, RD8, R.sz.: 5021081 | 120 | m | 565 | 1700 | 67800 | 204000
37 | 71-013-2.1.1-0310301 | Villámhárító levezető szerelése, előre elkészített tartószerkezetre, sodronyból, kör- vagy laposacélból, épületszerkezeten kívül, tartóra szerelve, 60 mm2-ig OBO horganyzott köracél, 8 mm, RD8, R.sz.: 5021081 | 48 | m | 475 | 950 | 22800 | 45600
38 | 71-013-3.1.1-0310306 | Földelő- és/vagy védővezető szerelése, előre elkészített tartószerkezetre, sodronyból vagy köracélból, 300 mm2-ig (átmérő: 20 mm-ig) OBO horganyzott köracél, 10 mm, RD 10, R.sz.: 5021103 | 10 | m | 550 | 1400 | 5500 | 14000
39 | 71-013-4.1.1-0310306 | Földelővezető elhelyezése meglévő földárokba, köracélból, átmérő: 20 mm-ig OBO horganyzott köracél, 10 mm, RD 10, R.sz.: 5021103 | 8 | m | 495 | 450 | 3960 | 3600
40 | 71-013-5.1-0310357 | Villám- és érintésvédelmi hálózat tartozékainak szerelése, felfogórúd szívócsúccsal OBO 1,5 m-es acélrúd, 16 mm, köracél csatlakozóval, 101/F-1500, R.sz.: 5424151 és 5304105 | 6 | db | 7250 | 6000 | 43500 | 36000
41 | 71-013-5.3-0310366 | Villám- és érintésvédelmi hálózat tartozékainak szerelése, bádogszegély, esőcsatorna bekötése OBO bádogszegély bekötő bilincs, 10 mm vastagságig, 8/10 mm köracélhoz, R.sz.: 5317207 | 6 | db | 1260 | 290 | 7560 | 1740
42 | 71-013-5.3-0310368 | Villám- és érintésvédelmi hálózat tartozékainak szerelése, bádogszegély, esőcsatorna bekötése OBO esőcsatorna ejtőcső bekötő bilincs, 90-130 mm átmérőhöz, 8/10 mm köracélhoz, köracél csatlakozóval, R.sz.: 5350867 és 5304105 | 45 | db | 1320 | 290 | 59400 | 13050
43 | 71-013-5.5.1-0310372 | Villám- és érintésvédelmi hálózat tartozékainak szerelése, földelő rúd vagy cső, 4 m hosszúságig OBO keresztföldelő, 3 m hosszú, 50x50 mm, köracél csatlakozóval, R.sz.: 5003040 és 5304105 | 7 | db | 14580 | 9900 | 102060 | 69300
44 | 71-013-5.6-0523241 | Villám- és érintésvédelmi hálózat tartozékainak szerelése, védőburkolat elhelyezése 35x35x4 mm L szelvényből 1,5 m hosszú | 6 | db | 850 | 2100 | 5100 | 12600
45 | 71-013-5.8-0310381 | Villám- és érintésvédelmi hálózat tartozékainak szerelése, mérési hely kialakítása (vizsgáló összekötő) OBO vizsgáló összekötő, 2 csavaros, 8/10-es köracélhoz, R.sz.: 5315506 | 7 | db | 1550 | 1800 | 10850 | 12600
46 | 71-013-7.3-0310386 | Érintésvédelmi hálózat tartozékainak szerelése, épületgépészeti csőhálózat földelő kötése OBO szalagbilincs, 3/8-1 1/2", csatlakoztatható vezetékkeresztmetszet 2x2,5-25 mm2, R.sz.: 5057515 | 4 | db | 900 | 500 | 3600 | 2000
47 | 71-013-7.4 | Érintésvédelmi hálózat tartozékainak szerelése, nagykiterjedésű fémtárgy földelő kötése | 4 | db | 0 | 950 | 0 | 3800
48 | 01-000-0 | Villamos elosztóberendezés gyártása. FE jelű elosztóberendezés | 1 | db | 150000 | 22500 | 150000 | 22500
49 | 02-000-0 | Villamos elosztóberendezés gyártása. EL jelű elosztóberendezés | 1 | db | 30000 | 12500 | 30000 | 12500
50 | 03-000-0 | Villamos elosztóberendezés gyártása. EF jelű elosztóberendezés | 1 | db | 32000 | 12500 | 32000 | 12500
51 | 04-000-0 | Villamos elosztóberendezés gyártása. ET jelű elosztóberendezés | 1 | db | 40000 | 12500 | 40000 | 12500
52 | 05-000-0 | Közreműködés az épületgépész kivitelezővel. | 1 | db | 10000 | 10000 | 10000 | 10000
53 | 06-000-0 | Schrack Elso Sigma akadálymentesítő szett, komplett. | 1 | db | 90000 | 25000 | 90000 | 25000
54 | 07-000-0 | Meglévő tornatermi világítás átkötése az új villamos hálózatra, komplett. | 1 | db | 50000 | 25000 | 50000 | 25000
55 | 08-000-0 | Riasztórendszer kialakítása, komplett. | 1 | db | 450000 | 100000 | 450000 | 100000
|  | Munkanem összesen: |  |  |  |  | 2407190 | 1409050

## Megújuló energiahasznosító bere
Ssz. | Tételszám | Tétel szövege | Menny. | Egység | Anyag egységár | Díj egységre | Anyag összesen | Díj összesen
1 | 75-061-1.1.4.4.1-0121711 | Komplett napelemes (fotovoltaikus) rendszerek telepítése, villamos hálózatra kapcsolása, mono vagy polikristályos napelemes rendszer, trapézlemez tetőre telepítve kompletten, 1 kWp rendszer egységből építve, 5 kWp teljesítményig Growatt EU-Solar 1 kW | 5 | db | 425500 | 20000 | 2127500 | 100000
napelemes rendszer trapézlemezre kompletten, 5kW teljesítmény építéséig, mely tartalmaz Growatt invertert, Amerisolar napelem modult tetősíkból kiemelt tartószerkezeten, hálózati invertert, szolár kábel szettet és megfelelő keresztmetszetű AC oldali
kábelezést védőcsőben ill. kábelcsatornában, szerelvényeket, DC és AC oldali Growatt típusú túláram és túlfeszültség védelmet., Csz: EU-Solar_tl5
|  | Munkanem összesen: |  |  |  |  | 2127500 | 100000