## Záradék
Premier Ablakvilág Kft
1095 Budapest
Ipar u. 2/A.
Név : Zákány Község Önkormányzata
Cím : 8852 Zákány
Május 1. u. 6.
A munka leírása:
Tornaterem energetikai korszerűsítése-építész munkák
8852 Zákány, Petőfi u. 6.
Költségvetés főösszesítő
Megnevezés |  | Anyagköltség | Díjköltség
1. Építmény közvetlen költségei |  | 14988548 | 10750814
1.1 Közvetlen önköltség összesen |  | 14988548 | 10750814
2.1 ÁFA vetítési alap |  | 25739362
2.2 Áfa | 27% | 6949628
3. A munka ára |  | 32688990
Aláírás
2018-11-21

## Összesítő
Munkanem megnevezése | Anyag összege | Díj összege
Felvonulási létesítmények | 24875 | 41960
Zsaluzás és állványozás | 833390 | 957540
Irtás, föld- és sziklamunka | 292124 | 133600
Helyszíni beton és vasbeton munka | 128520 | 158010
Előregyártott épületszerkezeti elem elhelyezése és szerelése | 3000 | 3000
Falazás és egyéb kőművesmunka | 231360 | 129840
Vakolás és rabicolás | 1962190 | 1507320
Szárazépítés | 425600 | 576800
Hideg- és melegburkolatok készítése, aljzat előkészítés | 180004 | 339334
Bádogozás | 359250 | 260450
Fa- és műanyag szerkezet elhelyezése | 4084200 | 283900
Fém nyílászáró és épületlakatos-szerkezet elhelyezése | 236800 | 37200
Felületképzés | 605100 | 1307440
Szigetelés | 5622135 | 5014420
Összesen: | 14988548 | 10750814

## Felvonulási létesítmények
Ssz. | Tételszám | Tétel szövege | Menny. | Egység | Anyag egységár | Díj egységre | Anyag összesen | Díj összesen
1 | 12-004-4.1-0220232 | Vízellátás szövetbetétes gumitömlővel 1/2-3/4" méretig Szövetbetétes víztömlő, 1 MPa 16 mm | 50 | m | 135 | 620 | 6750 | 31000
2 | 12-005-8.1 | Felvonulási csatlakozóhely főkapcsolóval világítási és erőátviteli mérőhely részére | 1 | db | 18125 | 10960 | 18125 | 10960
|  | Munkanem összesen: |  |  |  |  | 24875 | 41960

## Zsaluzás és állványozás
Ssz. | Tételszám | Tétel szövege | Menny. | Egység | Anyag egységár | Díj egységre | Anyag összesen | Díj összesen
1 | 15-002-4.1.1 | Egyoldali falzsaluzás függőleges vagy ferde sík felülettel, fa zsaluzattal, 3 m magasságig | 8 | m2 | 2780 | 3330 | 22240 | 26640
2 | 15-012-21.2-0023003 | Homlokzati keretállványok, fém keretvázból, szintenkénti pallóterítéssel, korláttal, lábdeszkával, 0,75-1,20 m padlószélességgel, munkapadló távolság 2,50 m, 2,00 kN/m2 terhelhetőséggel, állványépítés MSZ és alkalmazástechnikai kézikönyv szerint, | 680 | m2 | 1055 | 1005 | 717400 | 683400
6,01-12,00 m munkapadló magasság között KRAUSE Stabilo homlokzati keretállvány 0,75 m padlószélességgel, 6,01-12,00 m munkapadló magasság között
3 | 15-012-24.1.1 | Védőtetőváz készítése, állványhoz csatlakoztatva, alumínium állványcsőből, egy oszlopsoros | 10 | m2 | 1100 | 850 | 11000 | 8500
4 | 15-012-24.2.2 | Védőtetőváz befedése, pallóterítéssel | 10 | m2 | 300 | 800 | 3000 | 8000
5 | 15-012-25.1 | Védőfüggöny szerelése állványszerkezetre, műanyag hálóból | 650 | m2 | 15 | 300 | 9750 | 195000
6 | 15-016-2.1-0023128 | Guruló állvány, 2,50x1,50 m-es járólappal, 2,00 kN/m2 terhelhetőséggel, 4,6 m járólapmagasság (típus: 745071) KRAUSE guruló állvány 2,50x1,5 m-es járólappal, 2,00 kN/m2 terhelhetőséggel, 4,6 m járólapmagasság (típus: 745071) | 2 | db | 35000 | 18000 | 70000 | 36000
|  | Munkanem összesen: |  |  |  |  | 833390 | 957540

## Irtás, föld- és sziklamunka
Ssz. | Tételszám | Tétel szövege | Menny. | Egység | Anyag egységár | Díj egységre | Anyag összesen | Díj összesen
1 | 21-011-7.2-0120015 | Feltöltések alap- és lábazati falak közé és alagsori vagy alá nem pincézett földszinti padozatok alá, az anyag szétterítésével, mozgatásával, kézi döngöléssel, osztályozatlan kavicsból Nyers homokos kavics, NHK 0/63 Q-TT, Nyékládháza | 0.8 | m3 | 5155 | 9500 | 4124 | 7600
2 | 21-011-11.5 | Építési törmelék konténeres elszállítása, lerakása, lerakóhelyi díjjal, 7,0 m3-es konténerbe | 4 | db | 72000 | 0 | 288000 | 0
3 | 21-011-12 | Munkahelyi depóniából építési törmelék konténerbe rakása, kézi erővel, önálló munka esetén elszámolva, konténer szállítás nélkül | 28 | m3 | 0 | 4500 | 0 | 126000
|  | Munkanem összesen: |  |  |  |  | 292124 | 133600

## Helyszíni beton és vasbeton mun
Ssz. | Tételszám | Tétel szövege | Menny. | Egység | Anyag egységár | Díj egységre | Anyag összesen | Díj összesen
1 | 31-000-12.3 | Födémfeltöltések bontása, nehéz feltöltések bontása homokból, kavicsból, testsűrűség 1500 kg/m3 felett | 0.8 | m3 | 0 | 16000 | 0 | 12800
2 | 31-000-14.2 | Beton aljzatok, járdák bontása 10 cm vastagság felett, kavicsbetonból | 1.8 | m3 | 0 | 42900 | 0 | 77220
3 | 31-001-2-0451503 | Hegesztett betonacél háló szerelése tartószerkezetbe FERALPI 6K1010 építési síkháló; 5,00 x 2,15 m; 100 x 100 mm osztással Ø 6,00 / 6,00 BHB55.50 | 0.25 | t | 240000 | 55000 | 60000 | 13750
4 | 31-021-10.1.2.1-0230110 | Lépcső készítése betonból, X0b(H), X0v(H), XC1, XC2, XC3 környezeti osztályú, kissé képlékeny vagy képlékeny konzisztenciájú betonból, darus-konténeres technológiával, vibrátoros tömörítéssel C20/25 - X0v(H) kissé képlékeny kavicsbeton keverék CEM 52,5 | 0.6 | m3 | 23800 | 19000 | 14280 | 11400
pc. Dmax = 16 mm, m = 6,3 finomsági modulussal
5 | 31-030-11.1.1.1-0121410 | Beton aljzat készítése helyszínen kevert betonból, kézi továbbítással és bedolgozással, merev aljzatra, tartószerkezetre léccel lehúzva, kavicsbetonból, C 8/10 - C 16/20 kissé képlékeny konzisztenciájú betonból, 6 cm vastagságig C16/20 - X0b(H) kissé | 0.6 | m3 | 22600 | 18000 | 13560 | 10800
képlékeny kavicsbeton keverék CEM 42,5 pc. Dmax = 24 mm, m = 6,8 finomsági modulussal
6 | 31-030-11.1.1.2-0121410 | Beton aljzat készítése helyszínen kevert betonból, kézi továbbítással és bedolgozással, merev aljzatra, tartószerkezetre léccel lehúzva, kavicsbetonból, C 8/10 - C 16/20 kissé képlékeny konzisztenciájú betonból, 6 cm vastagság felett C16/20 - X0b(H) kissé | 1.8 | m3 | 22600 | 17800 | 40680 | 32040
képlékeny kavicsbeton keverék CEM 42,5 pc. Dmax = 24 mm, m = 6,8 finomsági modulussal
|  | Munkanem összesen: |  |  |  |  | 128520 | 158010

## Előregyártott épületszerkezeti
Ssz. | Tételszám | Tétel szövege | Menny. | Egység | Anyag egységár | Díj egységre | Anyag összesen | Díj összesen
1 | 32-002-1.1.1-0120011 | Előregyártott azonnal terhelhető nyílásáthidaló elhelyezése (válaszfal áthidalók is), tartószerkezetre, csomóponti kötés nélkül, falazat szélességű áthidaló elemekből vagy több elem egymás mellé sorolásával, a teherhordó falváll előkészítésével, | 1 | db | 3000 | 3000 | 3000 | 3000
kiegészítő hőszigetelés elhelyezése nélkül, 0,10 t/db tömegig, égetett agyag-kerámia köpenyes nyílásáthidaló POROTHERM A-10 kerámia burkolatú nyílásáthidaló, 1,25 m
|  | Munkanem összesen: |  |  |  |  | 3000 | 3000

## Falazás és egyéb kőművesmunka
Ssz. | Tételszám | Tétel szövege | Menny. | Egység | Anyag egységár | Díj egységre | Anyag összesen | Díj összesen
1 | 33-000-21.1.1.1.1.1 | Válaszfal bontása, égetett agyag-kerámia termékekből, erősítő pillérrel vagy erősítő pillér nélkül falazva, kisméretű, mészhomok, magasított vagy nagyméretű téglából, 15 cm vastagságig, falazó, cementes mészhabarcsból falazva | 8 | m2 | 0 | 2430 | 0 | 19440
2 | 33-011-1.1.2.1.2.1.1-2132106 | Válaszfal építése, égetett agyag-kerámia termékekből, nútféderes elemekből, 100 mm falvastagságban, 500x238x100 mm-es méretű válaszfallapból, falazó, cementes mészhabarcsba falazva POROTHERM 10 N+F válaszfallap, 500x238x100 mm, M 1 (Hf10-mc) falazó, | 6 | m2 | 3360 | 2400 | 20160 | 14400
cementes mészhabarcs
3 | 33-011-1.2.1.3.1.1.1-0120061 | Válaszfal építése, pórusbeton termékekből, normál elemekből, 150 mm falvastagságban, 600x200x150 mm-es méretű kézi falazóelemből (fugavastagság 10 mm), falazó, cementes mészhabarcsba falazva YTONG válaszfalelem, ablakok mellett, hőszigetelés | 38.4 | m2 | 5500 | 2500 | 211200 | 96000
befordítások miatt
|  | Munkanem összesen: |  |  |  |  | 231360 | 129840

## Vakolás és rabicolás
Ssz. | Tételszám | Tétel szövege | Menny. | Egység | Anyag egységár | Díj egységre | Anyag összesen | Díj összesen
1 | 36-002-4-0415917 | Vékonyvakolat alapozók felhordása, kézi erővel Baumit Univerzális alapozó Cikkszám: 960125, vakolt felületre | 554 | m2 | 250 | 400 | 138500 | 221600
2 | 36-003-1.1.1.1.1-0415920 | Oldalfalvakolat készítése, kézi felhordással, zsákos kiszerelésű szárazhabarcsból, sima, normál mész-cement vakolat, 1 cm vastagságban Baumit UniPutz (Uni vakolat), Cikkszám: 152203 | 52 | m2 | 775 | 2060 | 40300 | 107120
3 | 36-005-21.2.4.2-0415263 | Vékonyvakolatok, színvakolatok felhordása alapozott, előkészített felületre, vödrös kiszerelésű anyagból, szilikát vékonyvakolat készítése, egy rétegben, 1,5-2,5 mm-es szemcsemérettel Baumit SilikatTop (Baumit Szilikát) vakolat, kapart 1,5 mm, 2 | 550 | m2 | 2660 | 1390 | 1463000 | 764500
színcsoport
4 | 36-007-9.2-0415421 | Lábazati vakolatok; díszítő és lábazati műgyantás kötőanyagú vakolatréteg felhordása, kézi erővel, vödrös kiszerelésű anyagból Baumit MosaikTop (Baumit Mozaik) vakolat 2 mm-es szemcseméret, 24 féle szín, Cikkszám: 255201 | 24 | m2 | 4200 | 1800 | 100800 | 43200
5 | 36-051-6.2.1-0149063 | Kültéri vakolóprofilok elhelyezése, utólagos (táblás) hőszigetelő rendszerhez (EPS), polisztirol,PVC,alumínium,rozsdam.acél,horg.acél, üvegszövet, 30 - 160 mm hőszigeteléshez, pozitív sarkokra MASTERPLAST Thermomaster ALU élvédő 10+15 cm üvegszövet | 284 | m | 260 | 600 | 73840 | 170400
hálóval, Cikkszám: 0105-10150000
6 | 36-051-6.2.4 | Kültéri vakolóprofilok elhelyezése, utólagos (táblás) hőszigetelő rendszerhez (EPS), rozsdamentes acélból,alumíniumból, 30 - 160 mm hőszigeteléshez, lábazati indító profilok egyenes falakhoz | 120 | m | 1100 | 150 | 132000 | 18000
7 | 36-090-1.1.1-0550040 | Vakolatjavítás oldalfalon, tégla-, beton-, kőfelületen vagy építőlemezen, a meglazult, sérült vakolat előzetes leverésével, hiánypótlás 5% alatt Hvb8-mc, beltéri, vakoló cementes mészhabarcs mészpéppel | 20 | m2 | 350 | 5000 | 7000 | 100000
8 | 36-090-1.2.1-0550080 | Vakolatjavítás homlokzaton, a meglazult, sérült vakolat előzetes leverésével, durva, sima kivitelben, hiánypótlás 5% alatt Hvh5-mc, kültéri, vakoló cementes mészhabarcs mészpéppel | 15 | m2 | 450 | 5500 | 6750 | 82500
|  | Munkanem összesen: |  |  |  |  | 1962190 | 1507320

## Szárazépítés
Ssz. | Tételszám | Tétel szövege | Menny. | Egység | Anyag egységár | Díj egységre | Anyag összesen | Díj összesen
1 | 39-003-1.1.1.1.1-2210200 | Szerelt gipszkarton álmennyezet fém vázszerkezetre (duplasoros), választható függesztéssel, csavarfejek és illesztések alapglettelve (Q2 minőségben), nem látszó bordázattal, 50 cm bordatávolsággal (CD50/27), 10 m2 összefüggő felületig, 1 rtg. normál 12,5 | 112 | m2 | 3800 | 5150 | 425600 | 576800
mm vtg. gipszkarton borítással KNAUF A 13 normál építőlemez, 12,5 mm HRAK 1250/2000, direkt függesztővel, Cikksz: 31307120
|  | Munkanem összesen: |  |  |  |  | 425600 | 576800

## Hideg- és melegburkolatok készí
Ssz. | Tételszám | Tétel szövege | Menny. | Egység | Anyag egységár | Díj egységre | Anyag összesen | Díj összesen
1 | 42-000-2.1 | Lapburkolatok bontása, padlóburkolat bármely méretű kőagyag, mozaik vagy tört mozaik (NOVA) lapból | 8.62 | m2 | 0 | 1500 | 0 | 12930
2 | 42-000-2.2 | Lapburkolatok bontása, fal-, pillér- és oszlopburkolat, bármely méretű mozaik, kőagyag és csempe | 28 | m2 | 0 | 2600 | 0 | 72800
3 | 42-012-1.1.1.1.1.2-0212004 | Fal-, pillér-, oszlopburkolat készítése beltérben, tégla, beton, vakolt alapfelületen, mázas kerámiával, kötésben vagy hálósan, 3-5 mm vtg. ragasztóba rakva, 1-10 mm fugaszélességgel, 10x10 - 20x20 cm közötti lapmérettel LB-Knauf FLEX/Flex ragasztó, EN | 32 | m2 | 4200 | 6500 | 134400 | 208000
12004 szerinti C2TE minősítéssel, kül- és beltérbe, fagyálló, padlófűtéshez is, Cikkszám: K00617021 LB-Knauf Colorin flex fugázó, EN 13888 szerinti CG2 minősítéssel, fehér, Cikkszám: K00630***
4 | 42-022-1.1.1.1.1.3-0212004 | Padlóburkolat készítése, beltérben, tégla, beton, vakolt alapfelületen, mázas kerámiával, kötésben vagy hálósan, 3-5 mm vtg. ragasztóba rakva, 1-10 mm fugaszélességgel, 25x25 - 40x40 cm közötti lapmérettel LB-Knauf FLEX/Flex ragasztó, EN 12004 szerinti | 8.77 | m2 | 5200 | 5200 | 45604 | 45604
C2TE minősítéssel, kül- és beltérbe, fagyálló, padlófűtéshez is, Cikkszám: K00617021 LB-Knauf Colorin flex fugázó, EN 13888 szerinti CG2 minősítéssel, fehér, Cikkszám: K00630***
|  | Munkanem összesen: |  |  |  |  | 180004 | 339334

## Bádogozás
Ssz. | Tételszám | Tétel szövege | Menny. | Egység | Anyag egységár | Díj egységre | Anyag összesen | Díj összesen
1 | 43-000-5 | Lefolyó csatorna bontása 50 cm kiterített szélességig | 46 | m | 0 | 750 | 0 | 34500
2 | 43-002-11.2-0144013 | Lefolyócső szerelése kör keresztmetszettel, bármilyen kiterített szélességgel, színes műanyagbevonatú horganyzott acéllemezből LINDAB Rainline SRÖR 100 körszelvényű lefolyócső egyik végén szűkítve, horganyzott acél + Elite bevonat, standard színben | 46 | m | 4350 | 1700 | 200100 | 78200
3 | 43-003-2.2.3-0993251 | Oromszegély szerelése, színes műanyagbevonatú horganyzott acéllemezből, 50 cm kiterített szélességgel LINDAB Seamline FOP szegély tűzihorganyzott acél + Classic bevonat, standard színben, 0,5 mm vtg., kiterített szélesség: 451-500 mm | 33 | m | 2500 | 2650 | 82500 | 87450
4 | 43-003-4.1.2.3-0993251 | Falszegély szerelése keményhéjalású tetőhöz, színes műanyagbevonatú horganyzott acéllemezből, 50 cm kiterített szélességgel LINDAB Seamline FOP szegély tűzihorganyzott acél + Classic bevonat, standard színben, 0,5 mm vtg., kiterített szélesség: 451-500 mm | 30 | m | 2555 | 2010 | 76650 | 60300
|  | Munkanem összesen: |  |  |  |  | 359250 | 260450

## Fa- és műanyag szerkezet elhely
Ssz. | Tételszám | Tétel szövege | Menny. | Egység | Anyag egységár | Díj egységre | Anyag összesen | Díj összesen
1 | 44-000-1.1 | Fa vagy műanyag nyílászáró szerkezetek bontása, ajtó, ablak vagy kapu, 2,00 m2-ig | 58 | m2 | 0 | 1800 | 0 | 104400
2 | 44-001-1.1.1.2-0131036 | Fa beltéri nyílászárók elhelyezése, előre kihagyott falnyílásba, utólagos elhelyezéssel, tömítés nélkül, (szerelvényezve, finom beállítással), MDF vagy keményhéjszerkezetes ajtó, 6,01-10,00 m kerület között Beltéri kazettás ajtó, tele lemezelt, | 1 | db | 45800 | 6500 | 45800 | 6500
egyszárnyú, MDF tokkal, kilincs nélkül, 110x210 cm
3 | 44-012-1.1.1.5.1-0221861 | Műanyag kültéri nyílászárók, hőszigetelt, fokozott légzárású ablak elhelyezése előre kihagyott falnyílásba, tömítés nélkül (szerelvényezve, finombeállítással), 4,00 m kerületig, hatkamrás profil, egyszárnyú bukó-nyíló bukó-nyíló ablak, fehér, Ug = 0,6 | 2 | db | 48200 | 5500 | 96400 | 11000
W/m2K 60 x 60 cm
4 | 44-012-1.1.1.5.1-0221862 | Műanyag kültéri nyílászárók, hőszigetelt, fokozott légzárású ablak elhelyezése előre kihagyott falnyílásba, tömítés nélkül (szerelvényezve, finombeállítással), 4,00 m kerületig, hatkamrás profil, egyszárnyú bukó-nyíló, fehér, Ug = 0,6 W/m2K 60 x 90 cm | 6 | db | 61900 | 5500 | 371400 | 33000
5 | 44-012-1.1.1.5.1-0221863 | Műanyag kültéri nyílászárók, hőszigetelt, fokozott légzárású ablak elhelyezése előre kihagyott falnyílásba, tömítés nélkül (szerelvényezve, finombeállítással), 4,00 m kerületig, hatkamrás profil, egyszárnyú bukó-nyíló, fehér, Ug = 0,6 W/m2K 60 x 120 cm | 6 | db | 75100 | 5500 | 450600 | 33000
6 | 44-012-1.1.2.6.1-0167117 | Műanyag kültéri nyílászárók, hőszigetelt, fokozott légzárású ablak elhelyezése előre kihagyott falnyílásba, tömítés nélkül (szerelvényezve, finombeállítással), 4,00 m kerület felett ötkamrás profil, kétszárnyú vagy többszárnyú, középnyíló bukó-nyíló | 16 | db | 195000 | 6000 | 3120000 | 96000
uw<1,4 W/m2K, mérete: 226 x 120 cm
|  | Munkanem összesen: |  |  |  |  | 4084200 | 283900

## Fém nyílászáró és épületlakatos
Ssz. | Tételszám | Tétel szövege | Menny. | Egység | Anyag egységár | Díj egységre | Anyag összesen | Díj összesen
1 | 45-004-2-0180301 | Lépcső-, rámpa korlát elhelyezése fészekbe vagy kőcsavaros rögzítéssel Acélcső korlát, 51 mm átmérőjű kézfogóval, mázolt felülettel | 5 | m | 43360 | 5200 | 216800 | 26000
2 | 45-004-3-0990114 | Cső kézfogó elhelyezése, falba szerelve Csőkézfogó | 5 | m | 4000 | 2240 | 20000 | 11200
|  | Munkanem összesen: |  |  |  |  | 236800 | 37200

## Felületképzés
Ssz. | Tételszám | Tétel szövege | Menny. | Egység | Anyag egységár | Díj egységre | Anyag összesen | Díj összesen
1 | 47-000-1.3.1.1 | Belső festéseknél felület előkészítése, részmunkák; vizes diszperziós falfesték lekaparása, bármilyen padozatú helységben, tagolatlan felületen | 135 | m2 | 0 | 1050 | 0 | 141750
2 | 47-000-1.21.2.1.1.1-0320611 | Belső festéseknél felület előkészítése, részmunkák; glettelés, műanyag kötőanyagú glettel (simítótapasszal), vakolt felületen, bármilyen padozatú helyiségben, tagolatlan felületen JUBOLIN előkevert fehér beltéri glett | 275 | m2 | 530 | 810 | 145750 | 222750
3 | 47-011-15.1.1.1-0151171 | Diszperziós festés műanyag bázisú vizes-diszperziós fehér vagy gyárilag színezett festékkel, új vagy régi lekapart, előkészített alapfelületen, vakolaton, két rétegben, tagolatlan sima felületen Héra diszperziós belső falfesték, fehér, EAN: 5995061999118 | 1024 | m2 | 365 | 840 | 373760 | 860160
4 | 47-021-31.3.1-0130434 | Acélfelületek átvonó festése rácson, korláton, kerítésen, sodronyhálón műgyanta kötőanyagú, oldószeres festékkel Trinát selyemfényű zománcfesték, barna 502, EAN: 5995061568048 | 45 | m2 | 750 | 1100 | 33750 | 49500
5 | 47-031-3.3.6.1-0252518 | Külső fafelületek fedőmázolása, színes lazúr bevonóanyaggal, tagolatlan felületen, egy rétegben Supralux Xyladecor Classic favédő vékonylazúr, rusztikus dió, EAN: 5992454828031 | 64 | m2 | 810 | 520 | 51840 | 33280
|  | Munkanem összesen: |  |  |  |  | 605100 | 1307440

## Szigetelés
Ssz. | Tételszám | Tétel szövege | Menny. | Egység | Anyag egységár | Díj egységre | Anyag összesen | Díj összesen
1 | 48-002-1.3.1.2-0099010 | Talajnedvesség elleni szigetelés; Padlószigetelés, egy rétegben, minimum 4,0 mm vastag elasztomerbitumenes (SBS modifikált vagy SBS/oxidált duo) lemezzel, aljzathoz foltonként vagy sávokban olvasztásos ragasztással, átlapolásoknál teljes felületű | 9 | m2 | 2130 | 800 | 19170 | 7200
hegesztéssel fektetve VILLAS E-PV 4 F/K Extra, poliészterfátyol hordozórétegű, 4 mm vastagságú, elasztomerbitumenes (SBS modifikált) lemez
2 | 48-007-1.2.2-0093420 | Magastető hő- és hangszigetelése; Szaruzat alatti szigetelés fa vagy fém fedélszék esetén (rögzítés külön tételben), kőzetgyapot hőszigetelő lemezzel ROCKWOOL Multirock többcélú kőzetgyapot lemez 200 mm | 112 | m2 | 3400 | 1480 | 380800 | 165760
3 | 48-007-56.1.3.1-0113544 | Alátét- és elválasztó rétegek beépítése, védőlemez-, műanyagfátyol-, fólia vagy műanyagfilc egy rétegben, átlapolással, rögzítés nélkül, padló, födém szigeteléseknél, vízszintes felületen AUSTROTHERM polietilén fólia, 0,09 mm vastagságú, 2 m szélességű | 415 | m2 | 135 | 280 | 56025 | 116200
4 | 48-010-1.1.2.2-0113582 | Homlokzati hőszigetelés, üvegszövetháló-erősítéssel, (mechanikai rögzítés, felületi zárás valamint kiegészítő profilok külön tételben szerepelnek), egyenes él-képzésű, normál homlokzati EPS hőszigetelő lapokkal, ragasztóporból képzett ragasztóba, tagolt | 15 | m2 | 3360 | 6900 | 50400 | 103500
sík, függőleges falon AUSTROTHERM 80 expandált polisztirol keményhab hőszigetelő lemez, 1000x500x 30 mm
5 | 48-010-1.1.2.2-0113593 | Homlokzati hőszigetelés, üvegszövetháló-erősítéssel, (mechanikai rögzítés, felületi zárás valamint kiegészítő profilok külön tételben szerepelnek), egyenes él-képzésű, normál homlokzati EPS hőszigetelő lapokkal, ragasztóporból képzett ragasztóba, tagolt | 535 | m2 | 8550 | 7100 | 4574250 | 3798500
sík, függőleges falon AUSTROTHERM 80 expandált polisztirol keményhab hőszigetelő lemez, 1000x500x150 mm
6 | 48-010-1.3.1.1-0118007 | Homlokzati hőszigetelés, üvegszövetháló-erősítéssel, (mechanikai rögzítés, felületi zárás valamint kiegészítő profilok külön tételben szerepelnek), egyenes él-képzésű, érdesített XPS hőszigetelő lapokkal, ragasztóporból képzett ragasztóba, tagolatlan, | 24 | m2 | 8100 | 6500 | 194400 | 156000
sík, függőleges falon MASTERPLAST Isomaster XPS extrudált polisztirolhab lemez, 1250x600x120 mm, Cikkszám: 0510-8IR10000
7 | 48-014-4.1-0313025 | Üzemi-használati víz elleni, víznyomásnak nem kitett helyzetű, kerámia vagy GRES lapburkolat alatti padló-, falszigetelés bevonatszigeteléssel, két rétegben, minimum 1,0 mm száraz rétegvastagságú, egykomponensű, ún. "folyékony fóliával" (rugalmas | 20 | m2 | 3100 | 1500 | 62000 | 30000
műanyagdiszperzió) glettvassal vagy hengerrel felhordva MAPEI Mapelastic AquaDefense egykomponensű kenhető vízszigetelés
8 | 48-021-1.51.2.2.1-0091307 | Szigetelések rögzítése; Hőszigetelő táblák pontszerű mechanikai rögzítése, homlokzaton, beton aljzatszerkezethez, műanyag vagy fém beütőszeges/csavaros műanyag beütődübelekkel MASTERPLAST Thermomaster D-PLUS 10/200 mm, műanyag beütőszeges tárcsás dübel, | 3354 | db | 85 | 190 | 285090 | 637260
Cikkszám: 0115-10200250
|  | Munkanem összesen: |  |  |  |  | 5622135 | 5014420